## Sheet1
Naručitelj: Klinika za psihijatriju Vrapče
Predmet nabave: STROJEVI ZA PRANJE POSUĐA PROFESIONALNI
Evidencijski broj: JNT 54/26
TEHNIČKE SPECIFIKACIJE
| Red. br. | TEHNIČKE SPECIFIKACIJE - Stroj (perilica) za pranje posuđa profesionalni | ZADOVOLJAVA (da/ne) | Navesti dokument (katalog, izvod iz kataloga, prospekt proizvođača, izjava proizvođača ili tehnička specifikacija proizvođača) i broj stranice gdje je rednim brojem točno označena stavka koja jasno i nedvojbeno potvrđuje ispunjavanje tražene tehničke karakteristike
| 1 | 2 | 3 | 4
| 1. | Značajke
| 1.1. | Kompletna izvedba perilice od inoxa AISI 304 i dupla obloga izolirana vrata
| 2. | Dimenzija
| 2.1. | Širina 600 mm
| 2.2. | Visina 850 mm (dozvoljeno odstupanje +/- 5%)
| 2.3. | Dubina 610 mm (dozvoljeno odstupanje +/-10%)
| 2.4. | Dimenzije košare: 500 x 500 mm
| 2.5. | Zapremnina spremnika: 16,5 l (dozvoljeno odstupanje +/-10%)
| 3. | Tehničke značajke
| 3.1. | max. 5 programa pranja
| 4. | Tehničke karakteristike
| 4.1. | Napon: 400 V, 50 Hz
| 4.2. | El. Priključna snaga do 7 Kw
| 4.3. | Perilica treba imati instaliranu odvodnu pumpu
| 5. | Dodatna oprema
| 5.1. | Automatski uređaj za omekšavanje vode
Napomena: Molimo obvezno potvrdu traženih tehničkih karakterisitka sa DA/NE. Ponuđena roba mora zadovoljiti sve tražene tehničke karakteristike te obuhvatiti sve navedeno u tehničkoj dokumentaciji.
Posebni uvjeti: ponuditelj mora osigurati servis u RH za robu koja je predmet nabave.
Jamstveni rok(garancija): Na isporučenu robu ponuditelj daje i prenosi uobičajeno međunarodno jamstvo proizvođača za isporučenu opremu u trajanju od minimalno 12 mjeseci od dana potpisa primopredajnog zapisnika.
Ponuditelj izdaje Jamstveni list s navedenim općim uvjetima i datumom početka jamstvenog roka
U cijenu ponude uključena je dostava, demontaža stare opreme, montaža nove opreme, sav potrebni materijal za rad te edukacija korisnika.
M.P.
_____________________________________
(Ovlaštenje Ponuditelja)