## KLIME FIKSNE POZICIJE
Naručitelj: Klinika za psihijatriju Vrapče
Predmet nabave: Klima uređaji |  |  |  | Ponuditelj:__________________________
Evidjencijski broj: JNT 39/26
Procijenjena vrijednost: 23.100,00 eur
TROŠKOVNIK
Red.br. | Naziv i opis proizvoda | Jed. mjere | Količina | Naziv proizvođača | Cijena po jed.mjere | Ukupna vrijednost bez PDV-a
1 | Klima uređaj (split sistem) INVERTER -minimalnog kapaciteta hlađenja 3.5 kW -klima uređaj min. en. klase A+A++ -rashladno sredstvo R32 | kom | 13
1.1 | Usluga demontaže starog uređaja i montaža novog klima uređaja, minimalne dužine cijevi 10 m | kom | 5
1.2 | Usluga montaže novog klima uređaja, minimalne dužine cijevi 10 m | kom | 8
2 | Klima uređaj (split sistem) INVERTER -minimalnog kapaciteta hlađenja/grijanje 5 kW -klima uređaj min. en. klase A+A++ -rashladno sredstvo R32 | kom | 12
2.1 | Usluga demontaže starog uređaja i montaža novog, minimalna dužina cijevi 10 m. | kom | 5
2.2 | Usluga montaže novog klima uređaja, minimalna dužina cijevi 10 m. | kom | 7
3 | Dobava i ugradnja potrebnih elektroinstalacija, Kabel PPY (PGP) 5x2,5mm2, cca 70m, Kanalice PVC, cca 70m, Osigurači B16A, 10 kom Kutije razvodne OG, 10 kom | kpl | 1
4 | Usluga kamiona s košarom za montažu i demontažu vanjskih jedinica | sati | 8
Ukupna cijena ponude bez PDV-a
Iznos PDV-a
Sveukupna cijena ponude s PDV-om
Rok isporuke: _____________________________
Rok plaćanja: ______________________________
Datum izrade ponude:_______________________
M.P.
(ovlaštena osoba Ponuditelja)