## Sheet1
Naručitelj: Klinika za psihijatriju Vrapče
Predmet nabave: PARNO KONVEKCIJSKA PEĆNICA
Evidencijski broj: JNT 55/26
TEHNIČKE SPECIFIKACIJE
| Red. br. | TEHNIČKE SPECIFIKACIJE | ZADOVOLJAVA (da/ne) | Navesti dokument (katalog, izvod iz kataloga, prospekt proizvođača, izjava proizvođača ili tehnička specifikacija proizvođača) i broj stranice gdje je rednim brojem točno označena stavka koja jasno i nedvojbeno potvrđuje ispunjavanje tražene tehničke karakteristike
| 1 | 2 | 3 | 4
| 1. | Dimenzije
| 1.1. | širina: 800-900 mm
| 1.2. | visina: 1700-1900 mm
| 1.3. | dubina: 800-910 mm
| 2. | Kapacitet
| 2.1. | min. 300 porcija
| 2.2. | 20 GN 1/1 (razmak = max. 65 mm)
| 3. | Tehničke značajke
| 3.1. | masa: max. 300 kg
| 3.2. | napon: 380-400V / 3N
| 3.3. | snaga: min. 34 kW
| 3.4. | struja: 52 A
| 3.5. | spoj na vodu: 3/4
| 3.6. | paragenerator
| 3.7. | tlak vode: 1-6 bara
| 4. | Način rada
| 4.1. | automatska termička obrada
| 4.2. | raspon temperature: 30-300°C
| 4.3. | automatsko hlađenje
| 4.4. | automatsko dodavanje vlage
| 4.5. | temperaturna sonda s više točaka mjerenja
| 4.6. | HACCP zapis (PDF format)
| 4.7. | automatski samočisteći sustav
| 4.8. | tuš na izvlačenje
| 4.9. | automatski omekšivač vode 8l
| 4.10. | roll in kolica u cijeni
Napomena: Molimo obvezno potvrdu traženih tehničkih karakterisitka sa DA/NE. Ponuđena roba mora zadovoljiti sve tražene tehničke karakteristike te obuhvatiti sve navedeno u tehničkoj dokumentaciji.
Posebni uvjeti: ponuditelj mora osigurati servis u RH za robu koja je predmet nabave.
Jamstveni rok(garancija): Na isporučenu robu ponuditelj daje i prenosi uobičajeno međunarodno jamstvo proizvođača za isporučenu opremu u trajanju od minimalno 24 mjeseca od dana potpisa primopredajnog zapisnika.
Ponuditelj izdaje Jamstveni list s navedenim općim uvjetima i datumom početka jamstvenog roka
U cijenu ponude uključena je dostava, demontaža stare opreme, montaža nove opreme, sav potrebni materijal za rad te edukacija korisnika
M.P.
_____________________________________
(Ovlaštenje Ponuditelja)