## Traktor
Klinika za psihijatriju Vrapče
Bolnička c.32
10000 Zagreb
TROŠKOVNIK
Evid.br.: JNT 60/26
PREDMET NABAVE: RIDER HUSQVARNA P 524X EFI
Red.br. | Naziv i opis | Jed. mjere | Količina | Cijena po jed.mjere | Ukupna vrijednost bez PDV-a
1 | VIŠENAMJENSKI STROJ HUSQVARNA P 524X EFI Nepokošeni krug: maks 50 cm Širina rezanja: min. 135 cm Visina rezanja: min. 25 mm Uključivanje noža: Električna spojka Neto snaga pri unaprijed postavljenim okretajima u minuti Energija: min 15 kW Neto snaga pri unaprijed postavljenim okretajima u minuti 3.000 okretaja u minuti Zapremnina cilindra: min 700 cm³ Cilindari 2 Hlađenje motora: zrakom Vrsta podmazivanja motora: Puni tlak s filterom ulja Filter ulja: Da Dimenzije guma, sprijeda: 18x8,5-8 Dimenzije guma, straga: 18x8,5-8 Međuosovinski razmak: 100 cm Odmak od tla: 130 mm PTO (izvod snage): Remenski pogon Tip mjenjača: Hidrostatski Način pogona: Dvostruki rad s pedalama Brzina naprijed: maks. 15 km/h Brzina unatrag: maks. 10 km/h Ovjes sjedala: Da Tip sjedala: Profesionalno Tip brojača sati: Digitalni Materijal sjedala: Vinil Visina naslona sjedala: Visoka Sklopivo sjedalo: Da Tip volana: Profesionalno Parkirna kočnica, tip: Disk | kom | 1
2 | REZNO KUČIŠTE 137X Rezno kučište za: VIŠENAMJENSKI STROJ HUSQVARNA P 524X EFI | kom | 1
3 | Servis i podrška u krugu: maks 10 km
Ukupna cijena ponude bez PDV-a |  |  |  |  | 0
Iznos PDV-a |  |  |  |  | 0
Sveukupna cijena ponude s PDV-om |  |  |  |  | 0
Rok isporuke: _____________________________
Rok plaćanja: ______________________________
Datum izrade ponude:_______________________