## Stroj za metenje
Klinika za psihijatriju Vrapče
Bolnička c.32
10000 Zagreb
TROŠKOVNIK
Evid.br.: JNT 51/26
PREDMET NABAVE: STROJ ZA METENJE
Red.br. | Naziv i opis usluge | Jed. mjere | Količina | Cijena po jed.mjere | Ukupna vrijednost bez PDV-a
1 | Stroj za metenje i usisavanje (volanski) Profesionalni samohodni stroj za metenje na baterijski pogon. Dužina s četkama: max.1550 mm Širina s dvije bočne četke: max. 1250 mm Širina čišćenja s dvije bočne četke: min. 1200 mm. Površina metenja s dvije četke min. 7400 m2/h Spremnik za otpad min: 70 L Integriran sustav hidrauličnog visokog pražnjenja spremnika za otpad direktno u kontejnere (visina pražnjenja do 1,35 m). Opremljen patentiranim automatskim sustavom za protresanje i čišćenje filtera (učinkovitost filtracije >99%). Okretnost od 90 stupnjeva, savladavanje uspona do 20%. Uključuje udobno sjedalo za operatera i sigurnosne sustave za vožnju unutar objekata i na rampama. Zaštitni krov sa rotirajučim svjetlom upozorenja Prihvat i set ručnog pribora Brzina vožnje: napried/nazad pribl. 6/4 km/h Baterija: set gel min. 6V/240 Ah, u kompletu s odgovarajućim punjačem baterija. Centralna četka: Dužina / promjer mm: 700/345 Broj okretaja 1/min Pribl. 530+/-20 Broj segmenata vlakana: 12 V oblik Bočne četke: Promjer: pribl. 460 mm Broj okretaja 1/min: 90 | kom | 1
Ukupna cijena ponude bez PDV-a |  |  |  |  | 0
Iznos PDV-a |  |  |  |  | 0
Sveukupna cijena ponude s PDV-om |  |  |  |  | 0
Rok isporuke: _____________________________
Rok plaćanja: ______________________________
M.P.
Datum izrade ponude:_______________________
(ovlaštena osoba Ponuditelja)