## Kuhinjski višenamjenski stroj
Klinika za psihijatriju Vrapče
Bolnička c.32
10000 Zagreb |  |  |  | Ponuditelj:_______________________
TROŠKOVNIK
Evid.br.: 56/26
PREDMET NABAVE: UNIVERZALNA MAŠINA ZA REZANJE I USITNJAVANJE
Red.br. | Naziv i opis usluge | Jed. mjere | Količina | Cijena po jed.mjere | Ukupna vrijednost bez PDV-a
1 | Radna jedinica: Stroj je opremljen sigurnosnim prekidačem i priključnim kablom min. 4,5 m. Kućište i prihvat izrađeni iz nehrđajućeg čelika. 2 brzine rada 178/356 o/min sa impulsnim pogonom za pred pripremu. Ugrađena zaštita od preopterećenja i samouključivanja. Napon: 400 V, 50 Hz, 3P, snaga: min. 1,3/1,9 kW. Dim.: max. 600x420x210 mm | kom | 1
2 | Pokretno postolje sa podesivom policom po visini Stabilna cijevna konstrukcija sa policom, 3 okretna kotača sa kočnicom, izrađeno iz nehrđajućeg čelika Dim. Max.780x1000x650 mm | kom | 1
3 | Radno kućište Sa pogonom za prihvat alata i ljevkom koji se skida. Kućište izrađeno od nehrđajućeg čelika. | kom | 1
4 | Priključak za rezanje Izrađen od nehrđajućeg čelika opremljen s tri ulaza za punjenje, 2 paralelne okrugle cijevi za okomito i dijagonalno rezanje 1xR80mm, 1xR60mm, uključujući XXL cijev sa potiskivačem i sigurnosnim prekidačem za prekidanje rada visoke sigurnosti. Postavlja se na radno kućište | kom | 1
5 | Ljevkasti priključak sa sigurnosnim magnetskim prekidačem uređajem, izrađen od nehrđajućeg čelika za kontinuiranu preradu većih količina hrane. Koristi se za rad s diskovima i cilindrima, postavlja se na radno kućište | kom | 1
6 | Disk sa podesivim nožem Za fino i grubo rezanje kupusa, krastavaca, luka i sl. Debljina 0,0 – 12,00 8 mm, korak 0,5 mm. Kapacitet: 200-450 kg/h Promjer diska 300mm | kom | 1
7 | Disk sa zakrivljenim nazubljenim nožem Debljina 6,00 mm Za rezanje rajčice nazubljenim nožem Kapacitet min. 350 kg/h | kom | 1
8 | Priključak za mljevenje mesa i povrća Izrađen od nehrđajućeg čelika sa sigurnosnim magnetnim prekidačem, uključujući set noževa od nehrđajućeg čelika promjera 82 mm (predrezač, 2 križna noža, 2 šajbe sa rupama 5 i 13 mm distancni prsten 18 i 36 mm, potiskivač, kuka za vađenje, posuda i puž) Kapacitet: do min. 400 kg/h | kom | 1
9 | Priključak za pripremu odrezaka sa podesivim valjcima za omekšavanje 1-5 mm | kom | 1
10 | Poklopac prik. za omekšavanje mesa i rezanje salate otvor punjena 180x28 mm sastoji se od priključka za mješanje, lonca od 15l, poklopca i 4 mješalice - gušća, rjeđa, za gnječenje i mješanje | kom | 1
Ukupna cijena ponude bez PDV-a |  |  |  |  | 0
Iznos PDV-a |  |  |  |  | 0
Sveukupna cijena ponude s PDV-om |  |  |  |  | 0
Rok isporuke: _____________________________
Rok plaćanja: ______________________________
Datum izrade ponude:_______________________
ZA PONUDITELJA
(pečat i potpis ovlaštene osobe)